## MS01_Fasteners Unit Weight
NAME | DESCRIPTION | WEIGHT (kg/pce) | REF WEIGHT (kg/1000 pcs)
ROUND HEAD PHILLIPS BOLT | M3 X 15L | 0.0012765 | 1.2765
HEX. NUT (G4.6) | M3 | 0.000384 | 0.384
FLAT WASHER | M3 | 0.000119 | 0.119
SPRING WASHER | M3 | 0.00011 | 0.11
ROUND HEAD PHILLIPS BOLT | M6 X 20L | 0.005106 | 5.106
HEX. BOLT (G4.6) | M6 X 20L | 0.00635 | 6.35
HEX. BOLT (G4.6) | M6 X 50L | 0.0123 | 12.3
HEX. NUT (G4.6) | M6 | 0.0025 | 2.5
FLAT WASHER | M6 | 0.00102 | 1.02
SPRING WASHER | M6 | 0.00083 | 0.83
HEX. BOLT (G4.6) | M8 X 16L | 0.01275 | 12.75
HEX. BOLT (G4.6) | M8 X 25L | 0.0147 | 14.7
HEX. NUT (G4.6) | M8 | 0.0052 | 5.2
FLAT WASHER | M8 | 0.00183 | 1.83
SPRING WASHER | M8 | 0.0016 | 1.6
HEX. BOLT (G4.6) | M10 X 20L | 0.0233 | 23.3
HEX. BOLT (G4.6) | M10 X 30L | 0.02925 | 29.25
HEX. BOLT (G4.6) | M10 X 35L | 0.03235 | 32.35
HEX. BOLT (G4.6) | M10 X 70L | 0.0531 | 53.1
HEX. NUT (G4.6) | M10 | 0.0116 | 11.6
FLAT WASHER | M10 | 0.00357 | 3.57
SPRING WASHER | M10 | 0.00253 | 2.53
ANCHOR BOLT | M12 X 95L | 0.1501 | 150.1
HEX. BOLT (G8.8) | M12 X 40L | 0.0621 | 62.1
HEX. NUT (G8.8) | M12 | 0.0233 | 23.3
CARRIAGE BOLT (G4.6) | M8 X 25L | 0.02 | 20
CARRIAGE BOLT (G4.6) | M12 X 30L | 0.0333 | 33.3
CARRIAGE BOLT (G4.6) | M12 X 40L | 0.0468 | 46.8
HEX. BOLT (G4.6) | M12 X 20L | 0.03387 | 33.87
HEX. BOLT (G4.6) | M12 X 40L | 0.05485 | 54.85
HEX. BOLT (G4.6) | M12 X 60L | 0.067 | 67
HEX. NUT (G4.6) | M12 | 0.0173 | 17.3
FLAT WASHER | M12 | 0.00627 | 6.27
SPRING WASHER | M12 | 0.00382 | 3.82
HEX. BOLT (G8.8) | M16 X 30L | 0.0909 | 90.9
HEX. BOLT (G4.6) | M16 X 60L | 0.123 | 123
HEX. BOLT (G4.6) | M16 X 100L | 0.186 | 186
HEX. BOLT (G4.6) | M16 X 120L | 0.218 | 218
HEX. BOLT (G4.6) | M16 X 200L | 0.3387 | 338.7
HEX. NUT (G4.6) | M16 | 0.0333 | 33.3
FLAT WASHER | M16 | 0.0113 | 11.3
SPRING WASHER | M16 | 0.00891 | 8.91