## IS01_Fasteners Unit Weight
NAME | DESCRIPTION | WEIGHT (lbs/pce) | REF WEIGHT (lbs/1000 pcs)
ROUND HEAD PHILLIPS BOLT | UNC 4 (0.125") X 3/4"L | 0.0028083 | 2.8083
HEX. NUT (A563, GRADE A) | UNC 4 (0.125") | 0.0008448 | 0.8448
FLAT WASHER | UNC 4 (0.125") | 0.0002618 | 0.2618
SPRING WASHER | UNC 4 (0.125") | 0.000242 | 0.242
ROUND HEAD PHILLIPS BOLT | UNC 1/4" X 3/4"L | 0.011233 | 11.2332
HEX. BOLT (A307, GRADE A) | UNC 1/4" X 3/4"L | 0.01397 | 13.97
HEX. BOLT (A307, GRADE A) | UNC 1/4" X 2"L | 0.02706 | 27.06
HEX. NUT (A563, GRADE A) | UNC 1/4" | 0.0055 | 5.5
FLAT WASHER | UNC 1/4" | 0.002244 | 2.244
SPRING WASHER | UNC 1/4" | 0.001826 | 1.826
HEX. BOLT (A307, GRADE A) | UNC 5/16" X 3/4"L | 0.02805 | 28.05
HEX. BOLT (A307, GRADE A) | UNC 5/16" X 1"L | 0.03234 | 32.34
HEX. NUT (A563, GRADE A) | UNC 5/16" | 0.01144 | 11.44
FLAT WASHER | UNC 5/16" | 0.004026 | 4.026
SPRING WASHER | UNC 5/16" | 0.00352 | 3.52
HEX. BOLT (A307, GRADE A) | UNC 3/8" X 3/4"L | 0.05126 | 51.26
HEX. BOLT (A307, GRADE A) | UNC 3/8" X 1-1/4"L | 0.06435 | 64.35
HEX. BOLT (A307, GRADE A) | UNC 3/8" X 2-3/4"L | 0.11682 | 116.82
HEX. NUT (A563, GRADE A) | UNC 3/8" | 0.02552 | 25.52
FLAT WASHER | UNC 3/8" | 0.007854 | 7.854
SPRING WASHER | UNC 3/8" | 0.005566 | 5.566
ANCHOR BOLT | UNC 1/2" X 3-3/4"L | 0.33022 | 330.22
HEX. BOLT (A325, TYPE 1) | UNC 1/2" X 1-3/4"L | 0.13662 | 136.62
HEX. NUT (A563, GRADE C) | UNC 1/2" | 0.05126 | 51.26
CARRIAGE BOLT (A307, GRADE A) | UNC 1/2" X 1-1/4"L | 0.07326 | 73.26
CARRIAGE BOLT (A307, GRADE A) | UNC 1/2" X 1-3/4"L | 0.10296 | 102.96
HEX. BOLT (A307, GRADE A) | UNC 1/2" X 3/4"L | 0.074514 | 74.514
HEX. BOLT (A307, GRADE A) | UNC 1/2" X 1-3/4"L | 0.12067 | 120.67
HEX. BOLT (A307, GRADE A) | UNC 1/2" X 2"L | 0.12782 | 127.82
HEX. BOLT (A307, GRADE A) | UNC 1/2" X 2-1/2"L | 0.1474 | 147.4
HEX. NUT (A563, GRADE A) | UNC 1/2" | 0.03806 | 38.06
FLAT WASHER | UNC 1/2" | 0.013794 | 13.794
SPRING WASHER | UNC 1/2" | 0.008404 | 8.404
HEX. BOLT (A307, GRADE A) | UNC 9/16" X 2"L | 0.1804 | 180.4
HEX. NUT (A563, GRADE A) | UNC 9/16" | 0.055 | 55
FLAT WASHER | UNC 9/16" | 0.018964 | 18.964
SPRING WASHER | UNC 9/16" | 0.013222 | 13.222
HEX. BOLT (A325, GRADE A) | UNC 5/8" X 1-1/4"L | 0.19998 | 199.98
HEX. BOLT (A307, GRADE A) | UNC 5/8" X 4"L | 0.4092 | 409.2
HEX. BOLT (A307, GRADE A) | UNC 5/8" X 4-3/4"L | 0.4796 | 479.6
HEX. BOLT (A307, GRADE A) | UNC 5/8" X 8"L | 0.74514 | 745.14
HEX. NUT (A563, GRADE A) | UNC 5/8" | 0.07326 | 73.26
FLAT WASHER | UNC 5/8" | 0.02486 | 24.86
SPRING WASHER | UNC 5/8" | 0.019602 | 19.602